## List1
Redni broj | Vrsta proizvoda | Količina
1. | POSLUŽITELJ HP, LENOVO ILI DELL minimalno sljedećih karakteristika: | 1
Intel Xeon E-2314 2.8GHz, 8M Cache, 4C/4T, min. 2TB Hard Drive SATA, min. 32GB RAM-a, iDRAC9 ili sl., PERC H355, LAN Dual Port 1Gb LOM, 1x 450W, JAMSTVO: 36 mjeseci proizvođačkog jamstva. Server mora sadržavati licencu ili controller za upravljanje serverom s udaljene lokacije.
2. | SKENER minimalno sljedećih karakteristika: | 1
A4, ADF kapacitet 100 listova, duplex, LAN 10/100/1000, 60ppm, USB 3.0, dnevni kapacitet 10.000 listova, 600dpi color duplex, jamstvo 12 mjeseci
3. | Pristupna točka za spajanje site-to-site zgrade ZJZBPŽ sa udaljenim lokacijama, minimalno sljedećih karakteristika: | 1
Dual-Concurrent 2.4/5GHz AP, 802.11ac, 5 x 10/100/1000 ports (1x POE-out port), USB for 3G/4G support, 802.11b/g/n, 802.11a/n/ac, Wireless 2.4 GHz 300 Mbit/s, Wi-Fi 5
4. | Preklopnik minimalno sljedećih karakteristika: | 1
Upravljivi, L2/L3, 8 x 10/100/1000 + 2 x SFP, 10G support, VLAN: 4094, USB, DHCP relay, DHCP server, DHCPv6 client, HTTPS, SSH, SSL/TLS, SSH/SSL podrška, IEEE 802.1D,IEEE 802.1w,IEEE 802.1s,IEEE 802.3,IEEE 802.3u,IEEE 802.3ab,IEEE 802.3z,IEEE 802.3ad, jamstvo 2 godine
5. | Besprekidno napajanje minimalno sljedećih karakteristika: | 1
Izlazna snaga 700 W, Tehnologija Line interactive AVR, Pure sinewave, Izlazni napon 230 V, Ulazni napon 230 V, Vrijeme punjenja 3 h, Vrijeme rada (50% load) 19 min, Vrijeme rada (100% load) 5,8 min, Jamstvo 24 mjeseca